## Sayfa1
sıra | parça no | malzeme | stok kod | ürün açıklaması | adet | birim | fiyat
1 | C1-C2 | 100nF | CL21B104KBCNNND | MLCC (2012) 0805 100nF 50VDC ±10% X7R | 2 | 0.0089 | 0.0178
2 | R1,R3 | 1K | 0805S8J0102T5E | RES.(2012) 0805 1K Ohms 5% 1/8W-S 100PPM | 2 | 0.00221 | 0.00442
3 | R2,R4 | 470 | 0805S8J0471T5E | RES.(2012) 0805 470 Ohms 5% 1/8W-S 100PPM | 2 | 0.00221 | 0.00442
4 | R5-R7 | 10K | 0805S8J0103T5E | RES.(2012) 0805 10K Ohms 5% 1/8W-S 100PPM | 3 | 0.00221 | 0.00663
5 | U1 | ATMEGA328P | ATMEGA328P-AU | IC-328 MCU 8BIT 32KB FLASH 32TQPF ATMEL | 1 | 2.5529 | 2.5529
6 | Q1 | BC848A | BC848CLT1G | TRANSISTOR DIS.100mA 30V NPN SOT23 GEN. SMT | 1 | 0.0355 | 0.0355
7 | D1-D2 | 0603 SMD LED RED | HL-PST-1608S9AC | LED SMD 0603 RED 90mcd 120° WATER CLEAR | 2 | 0.02721 | 0.05442
8 | D5 | 1N4007 | M7-KT | DIODE STAND. Single 1A 1000V SMT DO214AC (SMA) | 1 | 0.01261 | 0.01261
9 | 220VAC | DG142R-5.08-03P-14-00AH | DG142R-5.08-03P-14-00AH | TERM.BLK.5.08MM 3P PCB SPRING TYPE GAOSONG | 1 | 0.25047 | 0.25047
10 | CP1 | MEX104K275A | C42P2104K6SC450 | CAP.POL.100nF 275VAC 15MM 10% X2 MKP BULK FARATRON | 1 | 0.07979 | 0.07979
11 | CP2 | TAJC227K006RNJ | TAJC227K006RNJ | CAP.TANTAL 220uF 6.3V 10% C CASE (6032) SMD AVX | 1 | 0.30337 | 0.30337
12 | CP3 | 100nF | CL21B104KBCNNND | MLCC (2012) 0805 100nF 50VDC ±10% X7R | 1 | 0.0089 | 0.0089
13 | D / E | PH-1X2SG | L-KLS1-207-1-02-S | PIN HEADER 2PIN(1x2) 2.54mm THT V/T | 1 | 0.00702 | 0.00702
14 | DP1 | MBR0520-TP | MBR0520-HT | DIODE SCHOTTKY 500mA 20V SOD123 HOTTECH | 1 | 0.0355 | 0.0355
15 | EXTERNAL I/O -1-EXTERNAL I/O -2 | ARDUINO-SIL8 | L-KLS1-207-1-08-R2 | PIN HEADER 8PIN(1x8) 2.54mm THT R/A | 2 | 0.03489 | 0.06978
16 | F1 | SET1500 | SET1500 | FUSE SMD 5A 250V 6125 TIME-LAG | 1 | 0.08686 | 0.08686
17 | I / O | DG142R-5.08-08P-14-00SH | DG142R-5.08-08P-14-00SH | TERM.BLK.5.08MM 8P PCB SPRING TYPE GAOSONG | 1 | 0.66792 | 0.66792
18 | R-RST | 10K | 0805S8J0103T5E | RES.(2012) 0805 10K Ohms 5% 1/8W-S 100PPM | 1 | 0.00221 | 0.00221
19 | RES1 | 16MHz Resenator | CSTCE16M0V53-R0 | CRYSTAL RESONATOR 16MHZ 3.2x1.3mm 3PIN SMD MURATA | 1 | 0.30061 | 0.30061
20 | RESET | DS1042-03-1-14-KKA-16010 | L-KLS7-TS6601-5.0-160 | SWITCH TACT 6.00x6.00 5.00mm 160gF THT V/T | 1 | 0.02525 | 0.02525
21 | RL1 | JQC-3F-(T73)-1Z-5VDC | JQC-3F-(T73)-1Z-5VDC | RELAY POWER 10A 5VDC 1C PCB TYPE (JS1) 5PIN QIANJI | 1 | 0.3304 | 0.3304
22 | RN1-RN2 | 10k | RNLA08G0103B0E | RES.NETWORK 10K Ohms 2% 1/8W SIP7+1 THT | 2 | 0.05392 | 0.10784
23 | SERIAL,SPI | 26640601RP2 | L-KLS1-207-2-06-S | PIN HEADER 6PIN(2x3) 2.54mm THT V/T | 2 | 0.01989 | 0.03978
24 | U-PWR | HLK-PM01 | HLK-PM01 | AC/DC CONV 3W 100-240VAC 5VDC 1A | 1 | 3.9204 | 3.9204
25 | VR1 | MOV-10D561K | TVR10561KFARY | VARISTOR DISC 10MM 560V 2500A THT | 1 | 0.09162 | 0.09162
26 | X1 | CRYSTAL | AS49S-16M-FC160F3 | CRYSTAL 16MHZ HC49S 16pF 20ppm SHORT BULK ANSEN | 1 | 0.13363 | 0.13363
27 | X1C1-X1C2 | 22pF | CL31C220JHFNNNE | MLCC (3216) 1206 22pF 630VDC ±5% C0G (NP0) | 2 | 0.04978 | 0.09956
28 | PCB | PCB | PCB | 1000 ADETTE BİRİM FİYAT | 1 | 0.667 | 0.667
29 | BOX | BOX | BOX | 1000 ADETTE BİRİM FİYAT | 1 | 1.6 | 1.6
30
TOPLAM ($) | [6 empty] | 11.5166
KDV % | [5 empty] | 18 | 2.073
GENEL TOPLAM ($) | [6 empty] | 13.5896